## Локальная смета
Приложение №1
к Информационной карте
УТВЕРЖДАЮ:
Начальник Управления ЖКХ
____________Ю.С. Помелов
«Капитальный ремонт ввода Ду-250 на котельную МУП «Глазовские теплосети». Водопровод от ВК-10.130 ул. Пастухова до ВК-10.128 ул. Пионерская в г. Глазове Удмуртской Республики»
(наименование стройки)
ЛОКАЛЬНЫЙ СМЕТНЫЙ РАСЧЕТ № 1
(локальная смета)
на | «Капитальный ремонт ввода Ду-250 на котельную МУП «Глазовские теплосети». Водопровод от ВК-10.130 ул. Пастухова до ВК-10.128 ул. Пионерская в г. Глазове Удмуртской Республики»
(наименование работ и затрат, наименование объекта)
Основание: дефектный акт
| Сметная стоимость строительных работ _______________________________________________________________________________________________ |  | ___________________________568279,74 |  | руб.
| Средства на оплату труда _______________________________________________________________________________________________ |  | ___________________________38169 |  | руб.
| Сметная трудоемкость _______________________________________________________________________________________________ |  | _______________________________________________________________________________________________255,25 |  | чел.час
Составлен(а) в текущих (прогнозных) ценах по состоянию на _____июль 2014 г._________
№ пп | Шифр и номер позиции норматива | Наименование работ и затрат, единица измерения | Количество | Стоимость единицы, руб. |  |  | Общая стоимость, руб. |  |  |  | Затраты труда рабочих, чел.-ч, не занятых обслуживанием машин
|  |  |  | всего | эксплуата- ции машин | мате- риалы | Всего | оплаты труда | эксплуата- ции машин | мате- риалы
|  |  |  | оплаты труда | в т.ч. оплаты труда |  |  |  | в т.ч. оплаты труда |  | на единицу | всего
1 | 2 | 3 | 4 | 5 | 6 | 7 | 8 | 9 | 10 | 11 | 12 | 13
Раздел 1. Земляные работы
1 | ТЕР01-01-009-14 Пост.Правит.УР от 05.04.10 №107 | Разработка грунта в траншеях экскаватором «обратная лопата» с ковшом вместимостью 0,5 (0,5-0,63) м3, в отвал группа грунтов: 2 (1000 м3 грунта) ИНДЕКС К ПОЗИЦИИ: 01 АНО "УРЦЦС" Перевод в текущие цены. Приложение 6А, п.1, июль 2014 г. ОЗП=13,57; ЭМ=5,47; ЗПМ=13,57; МАТ=7,83 Земляные работы, выполняемые механизированным способом (МДС81-33.2004 Прил.4 п.1.1 и Письмо №ВБ-338/02 от 08.02.08; Письмо №АП-5536/06 от 18.11.04 Прил.1 п.1.1, Прим.п.1): НР (865 руб.): 95%*0,85 от ФОТ СП (364 руб.): 50%*0,68 от ФОТ | 0.1563 | 19739.53 | 19739,53 5957,37 |  | 3085 |  | 3085 931
2 | ТЕР01-02-057-02 Пост.Правит.УР от 05.04.10 №107 | Доработка грунта вручную в траншеях глубиной до 2 м без креплений с откосами, группа грунтов: 2 (100 м3 грунта) (3.184 Разработка и обратная засыпка вручную сильно налипающего на инструменты грунта: 2 группы ОЗП=1,15; ТЗ=1,15; 3.187 Доработка вручную, зачистка дна и стенок с выкидкой грунта в котлованах и траншеях, разработанных механизированным способом ОЗП=1,2; ТЗ=1,2) ИНДЕКС К ПОЗИЦИИ: 01 АНО "УРЦЦС" Перевод в текущие цены. Приложение 6А, п.1, июль 2014 г. ОЗП=13,57; ЭМ=5,47; ЗПМ=13,57; МАТ=7,83 Земляные работы, выполняемые ручным способом (МДС81-33.2004 Прил.4 п.1.2; Письмо №АП-5536/06 Прил.1 п.1.2, Прим.п.1): НР (1970 руб.): 80%*0,85 от ФОТ СП (886 руб.): 45%*0,68 от ФОТ | 0.12 | 20994,77 20994,77 |  |  | 2519 | 2519 |  |  | 212.52 | 25.5
3 | ТЕР01-02-057-02 Пост.Правит.УР от 05.04.10 №107 | Шурфовка грунта вручную в траншеях глубиной до 2 м без креплений с откосами, группа грунтов: 2 (100 м3 грунта) (3.184 Разработка и обратная засыпка вручную сильно налипающего на инструменты грунта: 2 группы ОЗП=1,15; ТЗ=1,15) ИНДЕКС К ПОЗИЦИИ: 01 АНО "УРЦЦС" Перевод в текущие цены. Приложение 6А, п.1, июль 2014 г. ОЗП=13,57; ЭМ=5,47; ЗПМ=13,57; МАТ=7,83 Земляные работы, выполняемые ручным способом (МДС81-33.2004 Прил.4 п.1.2; Письмо №АП-5536/06 Прил.1 п.1.2, Прим.п.1): НР (1506 руб.): 80%*0,85 от ФОТ СП (677 руб.): 45%*0,68 от ФОТ | 0.11 | 17495,64 17495,64 |  |  | 1925 | 1925 |  |  | 177.1 | 19.48
4 | ТЕР01-02-068-01 Пост.Правит.УР от 05.04.10 №107 | Водоотлив: из траншей (100 м3 мокрого грунта) (3.184 Разработка и обратная засыпка вручную сильно налипающего на инструменты грунта: 2 группы ОЗП=1,15; ТЗ=1,15) ИНДЕКС К ПОЗИЦИИ: 01 АНО "УРЦЦС" Перевод в текущие цены. Приложение 6А, п.1, июль 2014 г. ОЗП=13,57; ЭМ=5,47; ЗПМ=13,57; МАТ=7,83 Земляные работы, выполняемые по другим видам работ (подготовительным, сопутствующим, укрепительным) (МДС81-33.2004 Прил.4 п.1.4; Письмо №АП-5536/06 Прил.1 п.1.4, Прим.п.1): НР (1729 руб.): 80%*0,85 от ФОТ СП (778 руб.): 45%*0,68 от ФОТ | 0.167 | 9813.13 | 9813,13 13231,02 |  | 1639 |  | 1639 2210
5 | ТЕР01-01-033-02 Пост.Правит.УР от 05.04.10 №107 | Засыпка траншей и котлованов с перемещением грунта до 5 м бульдозерами мощностью: 59 кВт (80 л.с.), группа грунтов 2 (1000 м3 грунта) ИНДЕКС К ПОЗИЦИИ: 01 АНО "УРЦЦС" Перевод в текущие цены. Приложение 6А, п.1, июль 2014 г. ОЗП=13,57; ЭМ=5,47; ЗПМ=13,57; МАТ=7,83 Земляные работы, выполняемые механизированным способом (МДС81-33.2004 Прил.4 п.1.1 и Письмо №ВБ-338/02 от 08.02.08; Письмо №АП-5536/06 от 18.11.04 Прил.1 п.1.1, Прим.п.1): НР (179 руб.): 95%*0,85 от ФОТ СП (75 руб.): 50%*0,68 от ФОТ | 0.13305 | 4466.64 | 4466,64 1454,03 |  | 594 |  | 594 193
6 | ТЕР01-02-061-02 Пост.Правит.УР от 05.04.10 №107 | Засыпка вручную траншей, пазух котлованов и ям, группа грунтов: 2 (100 м3 грунта) (3.183 Разработка и обратная засыпка вручную сильно налипающих на инструменты грунта 1 группы ОЗП=1,1; ЭМ=1,1 к расх.; ЗПМ=1,1; ТЗ=1,1; ТЗМ=1,1) ИНДЕКС К ПОЗИЦИИ: 01 АНО "УРЦЦС" Перевод в текущие цены. Приложение 6А, п.1, июль 2014 г. ОЗП=13,57; ЭМ=5,47; ЗПМ=13,57; МАТ=7,83 Земляные работы, выполняемые ручным способом (МДС81-33.2004 Прил.4 п.1.2; Письмо №АП-5536/06 Прил.1 п.1.2, Прим.п.1): НР (794 руб.): 80%*0,85 от ФОТ СП (357 руб.): 45%*0,68 от ФОТ | 0.1 | 10156,33 10156,33 |  |  | 1016 | 1016 |  |  | 106.92 | 10.69
Итого прямые затраты по разделу в текущих ценах | [6 empty] | 10778 | 5460 | 5318 3334 |  |  | 55.67
Итого прямые затраты по разделу с учетом коэффициентов к итогам (Районный к-т 15% (Поз. 1, 5, 2-3, 6, 4)) | [6 empty] | 12098 | 6279 | 5819 3835 |  |  | 55.67
Накладные расходы | [6 empty] | 7043
Сметная прибыль | [6 empty] | 3139
Итоги по разделу 1 Земляные работы :
Земляные работы, выполняемые механизированным способом (МДС81-33.2004 Прил.4 п.1.1 и Письмо №ВБ-338/02 от 08.02.08; Письмо №АП-5536/06 от 18.11.04 Прил.1 п.1.1, Прим.п.1) | [6 empty] | 5332
Земляные работы, выполняемые ручным способом (МДС81-33.2004 Прил.4 п.1.2; Письмо №АП-5536/06 Прил.1 п.1.2, Прим.п.1) | [6 empty] | 12470 |  |  |  |  | 55.67
Земляные работы, выполняемые по другим видам работ (подготовительным, сопутствующим, укрепительным) (МДС81-33.2004 Прил.4 п.1.4; Письмо №АП-5536/06 Прил.1 п.1.4, Прим.п.1) | [6 empty] | 4478
Итого | [6 empty] | 22280 |  |  |  |  | 55.67
В том числе:
Машины и механизмы | [6 empty] | 5819
ФОТ | [6 empty] | 10114
Накладные расходы | [6 empty] | 7043
Сметная прибыль | [6 empty] | 3139
Итого по разделу 1 Земляные работы | [6 empty] | 22280 |  |  |  |  | 55.67
Раздел 2. Наружные сети водоснабжения
7 | ТЕР23-01-001-01 Пост.Правит.УР от 05.04.10 №107 | Устройство основания под трубопроводы: песчаного и засыпка песком сверху (10 м3 основания) ИНДЕКС К ПОЗИЦИИ: 02 АНО "УРЦЦС" Перевод в текущие цены. Приложение 6А, п.79, июль 2014 г. ОЗП=13,57; ЭМ=5,79; ЗПМ=13,57; МАТ=3,83 Наружные сети водопровода, канализации, теплоснабжения, газопровода (МДС81-33.2004 Прил.4 п.18; Письмо №АП-5536/06 Прил.1 п.18, Прим.п.1): НР (2638 руб.): 130%*0,85 от ФОТ СП (1445 руб.): 89%*0,68 от ФОТ | 1.875 | 6266,07 1054,66 | 136,01 52,38 | 5075.4 | 11749 | 1977 | 255 98 | 9517 | 10.2 | 19.13
8 | ТЕР22-05-003-04 Пост.Правит.УР от 05.04.10 №107 | Протаскивание в футляр стальных труб диаметром: 250 мм (100 м трубы, уложенной в футляр) ИНДЕКС К ПОЗИЦИИ: 02 АНО "УРЦЦС" Перевод в текущие цены. Приложение 6А, п.79, июль 2014 г. ОЗП=13,57; ЭМ=5,79; ЗПМ=13,57; МАТ=3,83 Наружные сети водопровода, канализации, теплоснабжения, газопровода (МДС81-33.2004 Прил.4 п.18; Письмо №АП-5536/06 Прил.1 п.18, Прим.п.1): НР (21068 руб.): 130%*0,85 от ФОТ СП (11539 руб.): 89%*0,68 от ФОТ | 1.5 | 19228,69 11052,63 | 382.66 | 7793.4 | 28843 | 16579 | 574 | 11690 | 90.7 | 136.05
9 | ТСЦ-507-2060 Пост.Правит.УР от 05.04.10 №107 | Труба: ПЭ 80 SDR 11, наружный диаметр 225 мм (ГОСТ Р 50838-95) (10 м) ИНДЕКС К ПОЗИЦИИ: 02 АНО "УРЦЦС" Перевод в текущие цены. Приложение 6А, п.79, июль 2014 г. ОЗП=13,57; ЭМ=5,79; ЗПМ=13,57; МАТ=3,83 Наружные сети водопровода, канализации, теплоснабжения, газопровода (МДС81-33.2004 Прил.4 п.18; Письмо №АП-5536/06 Прил.1 п.18, Прим.п.1) | 15.15 | 18309.51 |  | 18309.51 | 277389 |  |  | 277389
12 | ТЕР22-03-002-01 Пост.Правит.УР от 05.04.10 №107 | Установка полиэтиленовых фасонных частей: отводов, колен, патрубков, переходов,втулок (10 фасонных частей) ИНДЕКС К ПОЗИЦИИ: 02 АНО "УРЦЦС" Перевод в текущие цены. Приложение 6А, п.79, июль 2014 г. ОЗП=13,57; ЭМ=5,79; ЗПМ=13,57; МАТ=3,83 Наружные сети водопровода, канализации, теплоснабжения, газопровода (МДС81-33.2004 Прил.4 п.18; Письмо №АП-5536/06 Прил.1 п.18, Прим.п.1): НР (250 руб.): 130%*0,85 от ФОТ СП (137 руб.): 89%*0,68 от ФОТ | 0.2 | 1764,59 551,76 | 1212,83 427,86 |  | 353 | 110 | 243 86 |  | 4.8 | 0.96
13 | ТСЦ-507-0814 Пост.Правит.УР от 05.04.10 №107 | Отвод 45° полиэтиленовый с удлиненным хвостовиком, диаметр: 225 мм (шт.) ИНДЕКС К ПОЗИЦИИ: 02 АНО "УРЦЦС" Перевод в текущие цены. Приложение 6А, п.79, июль 2014 г. ОЗП=13,57; ЭМ=5,79; ЗПМ=13,57; МАТ=3,83 Наружные сети водопровода, канализации, теплоснабжения, газопровода (МДС81-33.2004 Прил.4 п.18; Письмо №АП-5536/06 Прил.1 п.18, Прим.п.1) | 2 | 2719.87 |  | 2719.87 | 5440 |  |  | 5440
28 | ТЕР22-06-011-01 Пост.Правит.УР от 05.04.10 №107 | Подвешивание подземных коммуникаций при пересечении их трассой трубопровода, площадь сечения коробов: до 0,1 м2 (1 м короба) ИНДЕКС К ПОЗИЦИИ: 02 АНО "УРЦЦС" Перевод в текущие цены. Приложение 6А, п.79, июль 2014 г. ОЗП=13,57; ЭМ=5,79; ЗПМ=13,57; МАТ=3,83 Наружные сети водопровода, канализации, теплоснабжения, газопровода (МДС81-33.2004 Прил.4 п.18; Письмо №АП-5536/06 Прил.1 п.18, Прим.п.1): НР (617 руб.): 130%*0,85 от ФОТ СП (338 руб.): 89%*0,68 от ФОТ | 3 | 573,21 138,28 | 204,68 23,2 | 230.25 | 1720 | 415 | 614 70 | 691 | 1.28 | 3.84
47 | ТЕР16-07-005-04 Пост.Правит.УР от 05.04.10 №107 | Гидравлическое испытание трубопроводов систем отопления, водопровода и горячего водоснабжения диаметром: до 400 мм (100 м трубопровода) ИНДЕКС К ПОЗИЦИИ: 02 АНО "УРЦЦС" Перевод в текущие цены. Приложение 6А, п.79, июль 2014 г. ОЗП=13,57; ЭМ=5,79; ЗПМ=13,57; МАТ=3,83 Сантехнические работы - внутренние (трубопроводы, водопровод, канализация, отопление, газоснабжение, вентиляция и кондиционирование воздуха) (МДС81-33.2004 Прил.4 п.16; Письмо №АП-5536/06 Прил.1 п.16, Прим.п.1): НР (1400 руб.): 128%*0,85 от ФОТ СП (726 руб.): 83%*0,68 от ФОТ | 1.515 | 1910,78 738,34 | 255.8 | 916.64 | 2895 | 1119 | 388 | 1388 | 5.01 | 7.59
48 | ТЕР22-06-002-07 Пост.Правит.УР от 05.04.10 №107 | Промывка без дезинфекции трубопроводов диаметром: 250 мм (1 км трубопровода) ИНДЕКС К ПОЗИЦИИ: 02 АНО "УРЦЦС" Перевод в текущие цены. Приложение 6А, п.79, июль 2014 г. ОЗП=13,57; ЭМ=5,79; ЗПМ=13,57; МАТ=3,83 Наружные сети водопровода, канализации, теплоснабжения, газопровода (МДС81-33.2004 Прил.4 п.18; Письмо №АП-5536/06 Прил.1 п.18, Прим.п.1): НР (836 руб.): 130%*0,85 от ФОТ СП (458 руб.): 89%*0,68 от ФОТ | 0.1515 | 6960,15 4342,26 |  | 2617.89 | 1054 | 658 |  | 396 | 40.2 | 6.09
49 | ТЕР22-06-001-07 Пост.Правит.УР от 05.04.10 №107 | Промывка с дезинфекцией трубопроводов диаметром: 250 мм (1 км трубопровода) ИНДЕКС К ПОЗИЦИИ: 02 АНО "УРЦЦС" Перевод в текущие цены. Приложение 6А, п.79, июль 2014 г. ОЗП=13,57; ЭМ=5,79; ЗПМ=13,57; МАТ=3,83 Наружные сети водопровода, канализации, теплоснабжения, газопровода (МДС81-33.2004 Прил.4 п.18; Письмо №АП-5536/06 Прил.1 п.18, Прим.п.1): НР (1670 руб.): 130%*0,85 от ФОТ СП (914 руб.): 89%*0,68 от ФОТ | 0.1515 | 13207,15 8673,81 |  | 4533.34 | 2001 | 1314 |  | 687 | 80.3 | 12.17
Итого прямые затраты по разделу в текущих ценах | [6 empty] | 331444 | 22172 | 2074 254 | 307198 |  | 185.83
Итого прямые затраты по разделу с учетом коэффициентов к итогам (Районный к-т 15% (Поз. 7-8, 12, 28, 48-49, 47)) | [6 empty] | 334808 | 25498 | 2112 292 | 307198 |  | 185.83
Накладные расходы | [6 empty] | 28476
Сметная прибыль | [6 empty] | 15555
Итоги по разделу 2 Наружные сети водоснабжения :
Наружные сети водопровода, канализации, теплоснабжения, газопровода (МДС81-33.2004 Прил.4 п.18; Письмо №АП-5536/06 Прил.1 п.18, Прим.п.1) | [6 empty] | 373650 |  |  |  |  | 178.24
Сантехнические работы - внутренние (трубопроводы, водопровод, канализация, отопление, газоснабжение, вентиляция и кондиционирование воздуха) (МДС81-33.2004 Прил.4 п.16; Письмо №АП-5536/06 Прил.1 п.16, Прим.п.1) | [6 empty] | 5189 |  |  |  |  | 7.59
Итого | [6 empty] | 378839 |  |  |  |  | 185.83
В том числе:
Материалы | [6 empty] | 307198
Машины и механизмы | [6 empty] | 2112
ФОТ | [6 empty] | 25790
Накладные расходы | [6 empty] | 28476
Сметная прибыль | [6 empty] | 15555
Итого по разделу 2 Наружные сети водоснабжения | [6 empty] | 378839 |  |  |  |  | 185.83
Раздел 3. Дорожные работы
50 | ТЕР27-03-008-04 Пост.Правит.УР от 05.04.10 №107 | Разборка покрытий и оснований: асфальтобетонных (100 м3 конструкций) ИНДЕКС К ПОЗИЦИИ: 07 "УРЦЦС" Перевод в текущие цены. Приложение 6А, п.105, июль 2014 г. ОЗП=13,57; ЭМ=5,76; ЗПМ=13,57; МАТ=8,89 Автомобильные дороги (МДС81-33.2004 Прил.4 п.21; Письмо №АП-5536/06 Прил.1 п.21, Прим.п.1): НР (1236 руб.): 142%*0,85 от ФОТ СП (662 руб.): 95%*0,68 от ФОТ | 0.036 | 39215,83 18933,54 | 20282,29 5795,75 |  | 1412 | 682 | 730 209 |  | 179.8 | 6.47
51 | ТЕР27-03-008-02 Пост.Правит.УР от 05.04.10 №107 | Разборка покрытий и оснований: щебеночных (100 м3 конструкций) ИНДЕКС К ПОЗИЦИИ: 07 "УРЦЦС" Перевод в текущие цены. Приложение 6А, п.105, июль 2014 г. ОЗП=13,57; ЭМ=5,76; ЗПМ=13,57; МАТ=8,89 Автомобильные дороги (МДС81-33.2004 Прил.4 п.21; Письмо №АП-5536/06 Прил.1 п.21, Прим.п.1): НР (95 руб.): 142%*0,85 от ФОТ СП (51 руб.): 95%*0,68 от ФОТ | 0.036 | 3654,67 1305,98 | 2348,69 617,16 |  | 132 | 47 | 85 22 |  | 13.22 | 0.48
52 | ТЕР27-04-005-01 Пост.Правит.УР от 05.04.10 №107 | Устройство оснований толщиной 15 см из щебня фракции 40-70 мм при укатке каменных материалов с пределом прочности на сжатие свыше 98,1 МПа (1000 кгс/см2): однослойных (1000 м2 основания) ИНДЕКС К ПОЗИЦИИ: 07 "УРЦЦС" Перевод в текущие цены. Приложение 6А, п.105, июль 2014 г. ОЗП=13,57; ЭМ=5,76; ЗПМ=13,57; МАТ=8,89 Автомобильные дороги (МДС81-33.2004 Прил.4 п.21; Письмо №АП-5536/06 Прил.1 п.21, Прим.п.1): НР (298 руб.): 142%*0,85 от ФОТ СП (160 руб.): 95%*0,68 от ФОТ | 0.018 | 382380,54 3855,92 | 24756,94 8108,62 | 353767.68 | 6883 | 69 | 446 146 | 6368 | 37.29 | 0.67
53 | ТЕР27-04-005-04 Пост.Правит.УР от 05.04.10 №107 | На каждый 1 см изменения толщины слоя добавлять или исключать к расценкам 27-04-005-01, 27-04-005-02, 27-04-005-03 (1000 м2 основания) ИНДЕКС К ПОЗИЦИИ: 07 "УРЦЦС" Перевод в текущие цены. Приложение 6А, п.105, июль 2014 г. ОЗП=13,57; ЭМ=5,76; ЗПМ=13,57; МАТ=8,89 Автомобильные дороги (МДС81-33.2004 Прил.4 п.21; Письмо №АП-5536/06 Прил.1 п.21, Прим.п.1): НР (10 руб.): 142%*0,85 от ФОТ СП (5 руб.): 95%*0,68 от ФОТ | 0.018 | 22866.01 | 1089,33 399,5 | 21776.68 | 412 |  | 20 7 | 392
54 | ТЕР27-06-017-01 Пост.Правит.УР от 05.04.10 №107 | Устройство оснований городских проездов толщиной слоя 16 см (1000 м2 основания) ИНДЕКС К ПОЗИЦИИ: 07 "УРЦЦС" Перевод в текущие цены. Приложение 6А, п.105, июль 2014 г. ОЗП=13,57; ЭМ=5,76; ЗПМ=13,57; МАТ=8,89 Автомобильные дороги (МДС81-33.2004 Прил.4 п.21; Письмо №АП-5536/06 Прил.1 п.21, Прим.п.1): НР (893 руб.): 142%*0,85 от ФОТ СП (478 руб.): 95%*0,68 от ФОТ | 0.018 | 102538,06 33408,66 | 9831,05 2398,63 | 59298.35 | 1846 | 601 | 177 43 | 1068 | 301.71 | 5.43
55 | ТСЦ-401-0188 Пост.Правит.УР от 05.04.10 №107 | Бетон дорожный, крупность заполнителя: 10 мм, класс В22,5 (М300) (м3) ИНДЕКС К ПОЗИЦИИ: 08 "УРЦЦС" Перевод в текущие цены. Приложение 6А, п.105, июль 2014 г. МАТ=8,89 Материалы | 2.916 | 8642.41 |  | 8642.41 | 25201 |  |  | 25201
56 | ТЕР27-06-026-01 Пост.Правит.УР от 05.04.10 №107 | Розлив вяжущих материалов (1 т) ИНДЕКС К ПОЗИЦИИ: 07 "УРЦЦС" Перевод в текущие цены. Приложение 6А, п.105, июль 2014 г. ОЗП=13,57; ЭМ=5,76; ЗПМ=13,57; МАТ=8,89 Автомобильные дороги (МДС81-33.2004 Прил.4 п.21; Письмо №АП-5536/06 Прил.1 п.21, Прим.п.1): НР (1 руб.): 142%*0,85 от ФОТ СП (1 руб.): 95%*0,68 от ФОТ | 0.00864 | 18875.96 | 224,12 108,29 | 18651.84 | 163 |  | 2 1 | 161
57 | ТЕР27-06-020-01 Пост.Правит.УР от 05.04.10 №107 | Устройство покрытия толщиной 4 см из горячих асфальтобетонных смесей плотных мелкозернистых типа АБВ, плотность каменных материалов: 2,5-2,9 т/м3 (1000 м2 покрытия) ИНДЕКС К ПОЗИЦИИ: 07 "УРЦЦС" Перевод в текущие цены. Приложение 6А, п.105, июль 2014 г. ОЗП=13,57; ЭМ=5,76; ЗПМ=13,57; МАТ=8,89 Автомобильные дороги (МДС81-33.2004 Прил.4 п.21; Письмо №АП-5536/06 Прил.1 п.21, Прим.п.1): НР (194 руб.): 142%*0,85 от ФОТ СП (104 руб.): 95%*0,68 от ФОТ | 0.018 | 16590,46 4667,13 | 9908,24 3125,17 | 2015.09 | 299 | 84 | 178 56 | 37 | 38.3 | 0.69
58 | ТСЦ-410-0002 Пост.Правит.УР от 05.04.10 №107 | Асфальтобетонные смеси дорожные, аэродромные и асфальтобетон (горячие и теплые для плотного асфальтобетона мелко и крупнозернистые, песчаные), марка: I, тип Б (т) ИНДЕКС К ПОЗИЦИИ: 08 "УРЦЦС" Перевод в текущие цены. Приложение 6А, п.105, июль 2014 г. МАТ=8,89 Материалы | 1.739 | 4232.08 |  | 4232.08 | 7360 |  |  | 7360
59 | ТЕР27-06-021-01 Пост.Правит.УР от 05.04.10 №107 | На каждые 0,5 см изменения толщины покрытия добавлять или исключать: к расценке 27-06-020-01 (1000 м2 покрытия) ИНДЕКС К ПОЗИЦИИ: 07 "УРЦЦС" Перевод в текущие цены. Приложение 6А, п.105, июль 2014 г. ОЗП=13,57; ЭМ=5,76; ЗПМ=13,57; МАТ=8,89 Автомобильные дороги (МДС81-33.2004 Прил.4 п.21; Письмо №АП-5536/06 Прил.1 п.21, Прим.п.1): НР (2 руб.): 142%*0,85 от ФОТ СП (1 руб.): 95%*0,68 от ФОТ | 0.144 | 32,52 10,99 | 0.63 | 20.9 | 5 | 2 |  | 3 | 0.09 | 0.01
60 | ТСЦ-410-0002 Пост.Правит.УР от 05.04.10 №107 | Асфальтобетонные смеси дорожные, аэродромные и асфальтобетон (горячие и теплые для плотного асфальтобетона мелко и крупнозернистые, песчаные), марка: I, тип Б (т) ИНДЕКС К ПОЗИЦИИ: 08 "УРЦЦС" Перевод в текущие цены. Приложение 6А, п.105, июль 2014 г. МАТ=8,89 Материалы | 1.742 | 4232.08 |  | 4232.08 | 7372 |  |  | 7372
Итого прямые затраты по разделу в текущих ценах | [6 empty] | 51085 | 1485 | 1638 484 | 47962 |  | 13.75
Итого прямые затраты по разделу с учетом коэффициентов к итогам (Районный к-т 15% (Поз. 50-54, 56-57, 59)) | [6 empty] | 51381 | 1708 | 1711 557 | 47962 |  | 13.75
Накладные расходы | [6 empty] | 2734
Сметная прибыль | [6 empty] | 1463
Итоги по разделу 3 Дорожные работы :
Автомобильные дороги (МДС81-33.2004 Прил.4 п.21; Письмо №АП-5536/06 Прил.1 п.21, Прим.п.1) | [6 empty] | 15645 |  |  |  |  | 13.75
Материалы | [6 empty] | 39933
Итого | [6 empty] | 55578 |  |  |  |  | 13.75
В том числе:
Материалы | [6 empty] | 47962
Машины и механизмы | [6 empty] | 1711
ФОТ | [6 empty] | 2265
Накладные расходы | [6 empty] | 2734
Сметная прибыль | [6 empty] | 1463
Итого по разделу 3 Дорожные работы | [6 empty] | 55578 |  |  |  |  | 13.75
ИТОГИ ПО СМЕТЕ:
Итого прямые затраты по смете в текущих ценах | [6 empty] | 393307 | 29117 | 9030 4072 | 355160 |  | 255.25
Итого прямые затраты по смете с учетом коэффициентов к итогам (Районный к-т 15% (Поз. 1, 5, 2-3, 6, 4, 7-8, 12, 28, 48-49, 47, 50-54, 56-57, 59)) | [6 empty] | 398287 | 33485 | 9642 4684 | 355160 |  | 255.25
Накладные расходы | [6 empty] | 38253
Сметная прибыль | [6 empty] | 20157
Итоги по смете:
Итого по разделу 1 Земляные работы | [6 empty] | 22280 |  |  |  |  | 55.67
Итого по разделу 2 Наружные сети водоснабжения | [6 empty] | 378839 |  |  |  |  | 185.83
Итого по разделу 3 Дорожные работы | [6 empty] | 55578 |  |  |  |  | 13.75
Итого | [6 empty] | 456697 |  |  |  |  | 255.25
В том числе:
Материалы | [6 empty] | 355160
Машины и механизмы | [6 empty] | 9642
ФОТ | [6 empty] | 38169
Накладные расходы | [6 empty] | 38253
Сметная прибыль | [6 empty] | 20157
Производство работ в зимнее время ГСНр 81-05-02-2001, таб.2, п.3.2 2,38% | [6 empty] | 10869
Итого | [6 empty] | 467566
Непредвиденные затраты 3% | [6 empty] | 14027
Итого с непредвиденными | [6 empty] | 481593
НДС 18% | [6 empty] | 86686.74
ВСЕГО по смете | [6 empty] | 568279.74 |  |  |  |  | 255.25